## 封-2_招标控制价
明阳校区—物流实训室 |  | 工程
招 标 控 制 价
广西商贸高级技工学校
招 标 人:
(单位盖章)
广西建标建设工程咨询有限责任公司
造价咨询人:
(单位盖章)
2019年07月25日
软件名称及版本号：博奥清单计价软件V17（版本号：17.0.01） 工程计价软件测评合格编号：2016J02
封-2

## 扉-2_招标控制价
| 明阳校区—物流实训室 |  |  |  |  | 工程
招 标 控 制 价
招标控制价 |  | (小写): | 518660.4元
伍拾壹万捌仟陆佰陆拾元肆角整
(大写):
|  | 广西商贸高级技工学校 |  | 工程造价 | 广西建标建设工程咨询有限责任公司
招 标 人: |  |  |  | 咨 询 人：
|  | （单位盖章） |  |  | （单位资质专用章）
法定代表人 |  |  |  | 法定代表人
或其授权人： |  |  |  | 或其授权人：
|  | （签字或盖章） |  |  | （签字或盖章）
编 制 人： |  |  |  | 复 核 人：
|  | （造价人员签字） |  |  | (造价工程师签字盖专用章)
编 制 时 间: |  | 2019年07月25日 |  | 复 核 时 间： | 2019年07月25日
扉-2

## 表-01_总说明
总 说 明
工程名称: | 明阳校区-物流实训室 | 第1页 共1页
一、工程概况 1、建设单位：广西商贸高级技工学校 2、工程名称：明阳校区-物流实训室 3、建筑规模：地上一层，建筑面积485.94㎡，轻钢结构。 二、编制范围 明阳校区-物流实训室施工图范围内建筑、装修、电气照明等施工图纸包括的所有工程。 三、编制依据 1、施工图纸等资料； 2、GB50500-2013《建设工程工程量清单计价规范》及其广西壮族自治区实施细则（修订本）、GB50584-50586-2013《建设工程工程量清单计算规范》及其广西壮族自治区实施细则（修订本）； 3、2013年《广西壮族自治区建筑装饰装修消耗量定额》及其相应配套的费用定额； 4、2015年《广西壮族自治区安装工程消耗量定额》及其相应配套的费用定额； 5、2016年《广西壮族自治区建设工程费用定额》（桂建标〔2016〕16号）； 6、《关于调整建设工程定额人工费及有关费率通知》（桂建标〔2018〕19号）； 7、《自治区住房城乡建设厅关于调整建设工程计价增值税税率的通知》（桂建标〔2019〕12号）及现行相关的定额和标准。 四、其他说明 1、材料价格参考建设工程造价管理机构发布的《南宁建设工程造价信息》2019年第6期，信息价均采用除税价，缺项材料参考市场询价除税计算。
表-01

## 表-02_建设项目招标控制价汇总表
建设项目招标控制价汇总表
工程名称:明阳校区—物流实训室 |  |  |  | 第1页 共1页
序号 | 单项工程名称 | 金额(元) | 其中:(元)
|  |  | 暂估价 | 安全文明
施工费
1.1 | 明阳校区—物流实训室 | 518660.4 |  | 26454.86
| 招标控制价合计 | 518660.4 |  | 26454.86
表-02

## 表-03_单项工程招标控制价汇总表
单项工程招标控制价汇总表
工程名称:明阳校区—物流实训室 |  |  |  | 第1页 共1页
序号 | 单位工程名称 | 金额(元) | 其中:(元)
|  |  | 暂估价 | 安全文明
施工费
1.1.1 | 明阳校区—物流实训室-建筑工程 | 495581.21 |  | 25678.58
1.1.2 | 明阳校区—物流实训室-安装工程 | 23079.19 |  | 776.28
| 招标控制价合计 | 518660.4 |  | 26454.86
表-03

## 表-04_单位工程招标控制价汇总表
单位工程招标控制价汇总表
工程名称:明阳校区—物流实训室 |  |  | 第1页 共1页
序号 | 汇总内容 | 金额(元) | 备注
明阳校区—物流实训室-建筑工程
1 | 分部分项工程和单价措施项目清单计价合计 | 388159.02
1.1 | 其中:暂估价
2 | 总价措施项目清单计价合计 | 28085.95
2.1 | 其中:安全文明施工费 | 25678.58
3 | 其他项目清单计价合计
4 | 税前项目清单计价合计 | 11643.81
5 | 规费 | 26772.88
6 | 增值税 | 40919.55
7 | 工程总造价=1+2+3+4+5+6 | 495581.21
明阳校区—物流实训室-安装工程
1 | 分部分项工程和单价措施项目清单计价合计 | 17980.07
1.1 | 其中:暂估价
2 | 总价措施项目清单计价合计 | 1361.02
2.1 | 其中:安全文明施工费 | 776.28
3 | 其他项目清单计价合计
4 | 税前项目清单计价合计
5 | 规费 | 1832.48
6 | 增值税 | 1905.62
7 | 工程总造价=1+2+3+4+5+6 | 23079.19
工程项目汇总
1 | 分部分项工程和单价措施项目清单计价合计 | 406139.09
1.1 | 其中:暂估价
2 | 总价措施项目清单计价合计 | 29446.97
2.1 | 其中:安全文明施工费 | 26454.86
3 | 其他项目清单计价合计
4 | 税前项目清单计价合计 | 11643.81
5 | 规费 | 28605.36
6 | 增值税 | 42825.17
7 | 工程总造价=1+2+3+4+5+6 | 518660.4
表-04

## 表-08_分部分项工程和单价措施项目清单与计价表
分部分项工程和单价措施项目清单与计价表
工程名称:明阳校区—物流实训室 | [5 empty] | 第1页 共7页
序 号 | 项目编码 | 项目名称及 项目特征描述 | 计量单位 | 工程量 | 金额(元)
[5 empty] | 综合单价 | 合 价 | 其中：
暂估价
|  | 明阳校区—物流实训室-建筑工程 |  |  |  | 388159.02
|  | 分部分项工程 |  |  |  | 364697.67
|  | A.1 土（石）方工程 |  |  |  | 1481.7
1 | 010101001001 | 平整场地 | ㎡ | 485.94 | 0.56 | 272.13
2 | 010101003001 | 挖沟槽土方 |  | 23.55 | 7.93 | 186.75
土壤类别:详地质报告
挖土深度:详见施工图纸
弃土运距:1km，场内调配
3 | 010101004001 | 挖基坑土方 |  | 80.64 | 8.03 | 647.54
土壤类别:详地质报告
挖土深度:详见施工图纸
弃土运距:1km，场内调配
4 | 010103001001 | 回填方 |  | 72.03 | 5.21 | 375.28
密实度:符合设计要求
填方材料品种:利用合格的开挖料
填方来源、运距:场内调配
|  | A.3 砌筑工程 |  |  |  | 17568.95
5 | 010402001001 | 砌块墙 |  | 27.24 | 403.35 | 10987.25
砖品种、规格、强度等级:MU10混凝土空心砌块
墙体类型:外墙
墙体厚度:190mm
砂浆种类、强度等级:Mb7.5混合砂浆
6 | 010402001002 | 砌块墙 |  | 16.27 | 404.53 | 6581.7
砖品种、规格、强度等级:MU10实心砌块
墙体类型:外墙
墙体厚度:240mm
砂浆种类、强度等级:Mb7.5混合砂浆
|  | A.4 混凝土及钢筋混凝土工程 |  |  |  | 87483.7
7 | 010501001001 | 垫层 |  | 5.60 | 490.65 | 2747.64
混凝土种类:碎石,商品砼
混凝土强度等级:C20
8 | 010501001002 | 混凝土底板 |  | 70.22 | 461.41 | 32400.21
混凝土种类:碎石,泵送商品砼
混凝土强度等级:C25
9 | 010501003001 | 独立基础 |  | 18.14 | 489.59 | 8881.16
混凝土种类:碎石,泵送商品砼
表-08
分部分项工程和单价措施项目清单与计价表
工程名称:明阳校区—物流实训室 | [5 empty] | 第2页 共7页
序 号 | 项目编码 | 项目名称及 项目特征描述 | 计量单位 | 工程量 | 金额(元)
[5 empty] | 综合单价 | 合 价 | 其中：
暂估价
混凝土强度等级:C30
10 | 010502001001 | 矩形柱 |  | 2.89 | 500.44 | 1446.27
混凝土种类:碎石,泵送商品砼
混凝土强度等级:C30
11 | 010503001001 | 基础梁 |  | 11.12 | 433.83 | 4824.19
混凝土种类:碎石,泵送商品砼
混凝土强度等级:C30
12 | 010507001001 | 散水 | ㎡ | 93.80 | 63.35 | 5942.23
做法:详11ZJ901 4/5
60厚C15混凝土，面加5厚1:1水泥砂浆随打随抹光
60厚中砂铺垫
素土夯实
13 | 010515001001 | 现浇构件钢筋 | t | 1.407 | 5177.99 | 7285.43
钢筋种类、规格:HPB300 Φ10以内
品牌:参照或相当于“柳钢”、“萍钢”、“涟钢”
14 | 010515001002 | 现浇构件钢筋 | t | 2.683 | 4964.94 | 13320.93
钢筋种类、规格:HRB400 10以上
品牌:参照或相当于“柳钢”、“萍钢”、“涟钢”
15 | 桂010515011001 | 砌体加固筋 | t | 0.478 | 5280.23 | 2523.95
钢筋种类、规格:HRB400 10以内
品牌:参照或相当于“柳钢”、“萍钢”、“涟钢”
16 | 010516001001 | 螺栓 | t | 0.299 | 11330.93 | 3387.95
螺栓种类:地脚螺栓
规格:24
17 | 010516002001 | 预埋铁件 | t | 0.550 | 8588.61 | 4723.74
|  | A.6 金属结构工程 |  |  |  | 135179.37
18 | 010602001001 | 钢屋架 | t | 3.603 | 8193.63 | 29521.65
钢材品种、规格:Q235B，□120×80×4、□40×40×2
除锈方法:喷砂除锈
刷红丹防锈漆一度，醇酸面漆一度
含制作、安装、运输等全部施工工序
19 | 010603003001 | 钢管柱 | t | 3.584 | 8860.02 | 31754.31
钢材品种、规格:Q235B，φ245*7
除锈方法:喷砂除锈
刷红丹防锈漆一度，醇酸面漆一度
表-08
分部分项工程和单价措施项目清单与计价表
工程名称:明阳校区—物流实训室 | [5 empty] | 第3页 共7页
序 号 | 项目编码 | 项目名称及 项目特征描述 | 计量单位 | 工程量 | 金额(元)
[5 empty] | 综合单价 | 合 价 | 其中：
暂估价
含制作、安装、运输等全部施工工序
20 | 010606001001 | 钢支撑 | t | 2.219 | 6725.88 | 14924.73
钢材品种、规格:Q235B，□80×40×3、□50×30×2.5
除锈方法:喷砂除锈
刷红丹防锈漆一度，醇酸面漆一度
含制作、安装、运输等全部施工工序
21 | 010606002001 | 钢檩条 | t | 3.490 | 7890.5 | 27537.85
钢材品种、规格:Q235B，C160×70*20*2.5、φ12
除锈方法:喷砂除锈
刷红丹防锈漆一度，醇酸面漆一度
含制作、安装、运输等全部施工工序
22 | 010606005001 | 钢墙架 | t | 1.326 | 11141.88 | 14774.13
钢材品种、规格:Q235B，2.0厚8#C型钢
除锈方法:喷砂除锈
刷红丹防锈漆一度，醇酸面漆一度
含制作、安装、运输等全部施工工序
23 | 010605002001 | 钢板墙板 | ㎡ | 179.60 | 74.11 | 13310.16
型材品种、规格:50厚彩钢夹芯板
含制作、安装、运输等全部施工工序
24 | 010605002002 | 钢板墙板 | ㎡ | 78.15 | 42.95 | 3356.54
型材品种、规格:0.36厚白色彩钢板
含制作、安装、运输等全部施工工序
|  | A.7 屋面及防水工程 |  |  |  | 75668.35
25 | 010901002001 | 型材屋面 | ㎡ | 615.31 | 91.44 | 56263.95
型材品种、规格:75厚彩钢夹芯屋面板
含制作、安装、运输等全部施工工序
26 | 010904002001 | 楼(地)面涂膜防水 | ㎡ | 468.14 | 41.45 | 19404.4
做法:详图集11ZJ001 地107
聚氨酯罩面涂料二遍
聚氨酯地面涂料二遍
聚氨酯底涂料一遍
满刮建筑胶水泥腻子一遍，打磨平整
聚氨酯图层增厚度宜≥1mm
|  | A.9 楼地面工程 |  |  |  | 9765.4
27 | 011101001001 | 水泥砂浆楼地面 | ㎡ | 468.14 | 20.86 | 9765.4
做法:详图集11ZJ001 地107
表-08
分部分项工程和单价措施项目清单与计价表
工程名称:明阳校区—物流实训室 | [5 empty] | 第4页 共7页
序 号 | 项目编码 | 项目名称及 项目特征描述 | 计量单位 | 工程量 | 金额(元)
[5 empty] | 综合单价 | 合 价 | 其中：
暂估价
20厚1:2水泥砂浆抹面压光
素水泥浆结合层一遍
|  | A.10 墙、柱面工程 |  |  |  | 14896.12
28 | 011201001001 | 墙面一般抹灰 | ㎡ | 208.58 | 44.77 | 9338.13
做法:详11ZJ001 外墙10
12厚1:3水泥砂浆
8厚1:2.5水泥砂浆木抹搓平
29 | 011201001002 | 墙面一般抹灰 | ㎡ | 211.17 | 26.32 | 5557.99
做法:详11ZJ001 内墙102
15厚1:1:6水泥石灰砂浆
5厚1:0.5:3水泥石灰砂浆
|  | A.12 门窗工程 |  |  |  | 20309.64
30 | 桂010803003001 | 金属卷帘(闸)门 | ㎡ | 51.15 | 286.21 | 14639.64
门材质:铝合金卷帘门
含制作、安装、运输、五金配件等
31 | 010807009001 | 塑钢推拉窗 | ㎡ | 27.00 | 210 | 5670
框、扇材质及规格:塑钢框
玻璃品种、厚度:5厚白玻
含制作、安装、运输、五金配件等
|  | A.13 油漆、涂料、裱糊工程 |  |  |  | 2344.44
32 | 011406003001 | 墙面满刮腻子 | ㎡ | 208.58 | 11.24 | 2344.44
部位:内墙
满刮腻子两遍
|  | 小 计 |  |  |  | 364697.67
|  | ∑人工费 |  |  |  | 70300.34
|  | ∑材料费 |  |  |  | 242604.62
|  | ∑机械费 |  |  |  | 17361.44
|  | ∑管理费 |  |  |  | 27417.01
|  | ∑利 润 |  |  |  | 7014.26
|  | 单价措施项目 |  |  |  | 23461.35
| 011701 | 脚手架工程 |  |  |  | 12914.66
33 | 桂011701001001 | 外脚手架 | ㎡ | 595.42 | 21.69 | 12914.66
单排、双排脚手架:双排
搭设高度:10m以内
脚手架材质:扣件式钢管
| 011702 | 混凝土模板及支架(撑) |  |  |  | 6734.87
34 | 011702001001 | 垫层 | ㎡ | 11.20 | 22.96 | 257.15
表-08
分部分项工程和单价措施项目清单与计价表
工程名称:明阳校区—物流实训室 | [5 empty] | 第5页 共7页
序 号 | 项目编码 | 项目名称及 项目特征描述 | 计量单位 | 工程量 | 金额(元)
[5 empty] | 综合单价 | 合 价 | 其中：
暂估价
模板、支撑材质:木模板木支撑
35 | 011702001002 | 基础 | ㎡ | 40.32 | 40.36 | 1627.32
基础类型:独立基础
模板、支撑材质:胶合板模板 木支撑
36 | 011702002001 | 矩形柱 | ㎡ | 20.02 | 41.25 | 825.83
模板、支撑材质:胶合板模板 钢支撑
支模高度:3.6m以内
37 | 011702005001 | 基础梁 | ㎡ | 88.98 | 45.23 | 4024.57
模板、支撑材质:胶合板模板 钢支撑
支模高度:3.6m以内
| 011703 | 垂直运输 |  |  |  | 1914.6
38 | 011703001001 | 建筑物垂直运输 | ㎡ | 485.94 | 3.94 | 1914.6
建筑物垂直高度:20m以内
| 011708 | 混凝土运输及泵送工程 |  |  |  | 1897.22
39 | 桂011708002001 | 混凝土泵送 |  | 103.56 | 18.32 | 1897.22
|  | 小 计 |  |  |  | 23461.35
|  | ∑人工费 |  |  |  | 10701.7
|  | ∑材料费 |  |  |  | 5053.02
|  | ∑机械费 |  |  |  | 2872.61
|  | ∑管理费 |  |  |  | 3847.03
|  | ∑利 润 |  |  |  | 986.97
|  | 合 计 |  |  |  | 388159.02
|  | ∑人工费 |  |  |  | 81002.04
|  | ∑材料费 |  |  |  | 247657.64
|  | ∑机械费 |  |  |  | 20234.05
|  | ∑管理费 |  |  |  | 31264.04
|  | ∑利 润 |  |  |  | 8001.23
|  | 明阳校区—物流实训室-安装工程 |  |  |  | 17980.07
|  | 分部分项工程 |  |  |  | 17980.07
|  | 分部分项工程 |  |  |  | 17980.07
40 | 030404017001 | 配电箱AL | 台 | 1 | 870.62 | 870.62
规格:非标、定制
箱内电气元件详见系统图
箱体底边距地1.5米明装
41 | 030404034001 | 二位灯开关 | 套 | 1 | 22.9 | 22.9
1、规格：10A 220V
表-08
分部分项工程和单价措施项目清单与计价表
工程名称:明阳校区—物流实训室 | [5 empty] | 第6页 共7页
序 号 | 项目编码 | 项目名称及 项目特征描述 | 计量单位 | 工程量 | 金额(元)
[5 empty] | 综合单价 | 合 价 | 其中：
暂估价
2、安装方式：距地1500mm
3、品牌:相当于或优于公牛、TCL、西蒙等相同档次的产品
42 | 030404034002 | 三位灯开关 | 套 | 1 | 27.27 | 27.27
1、规格：10A 220V
2、安装方式：距地1500mm
3、品牌:相当于或优于公牛、TCL、西蒙等相同档次的产品
43 | 030404035001 | 十孔插座 | 套 | 7 | 38.93 | 272.51
1、规格：10A 220V
2、安装方式：距地0.3m明装
3、品牌:相当于或优于公牛、TCL、西蒙等相同档次的产品
44 | 030412005001 | LED灯 | 套 | 15 | 205.24 | 3078.6
1、规格：150W/600芯
2、安装形式：屋架钢梁上安装
45 | 030412004001 | 应急诱导灯 | 套 | 2 | 95.75 | 191.5
1、规格：LED光源，2*8W
2、自带蓄电池 应急时间60min
3、品牌:相当于或优于TCL、雷士、三雄极光等相同档次的产品
46 | 030404033001 | 吊扇（含开关） | 台 | 12 | 164.5 | 1974
距地2.5米管吊安装
类似或相当于“美的”牌
47 | 030408001001 | 铜芯电力电缆普通敷设 VV22 1KV 5*6 | m | 30.00 | 35.35 | 1060.5
相当于或类似于 “家友”牌
48 | 030411004001 | 管内穿线 照明线路 铜芯-2.5mm2 | m | 687.00 | 2.37 | 1628.19
相当于或类似于 “家友”牌
49 | 030411001001 | 钢管敷设 砖、混凝土结构明配 镀锌钢管SC40 | m | 30.00 | 40.08 | 1202.4
50 | 030411001002 | 砖、混凝土结构明配 刚性阻燃管公称口径(mm以内) 25 | m | 343.50 | 12.23 | 4201.01
51 | 030409002001 | -40x4热镀锌扁钢接地母线敷设 户内钢接地母线敷设 | m | 42.63 | 18.56 | 791.21
52 | 030409002002 | 利用基础及基础梁钢筋通长焊接做接地母线 | m | 101.86 | 14.26 | 1452.52
53 | 030409008001 | 扁钢测试卡 | 块 | 4 | 60.87 | 243.48
54 | 030409003001 | 避雷引下线敷设 | m | 58.18 | 13.33 | 775.54
利用钢柱通长焊接而成作防雷引下线
55 | 030409008002 | 总等电位端子箱 | 台 | 1 | 187.82 | 187.82
|  | 小 计 |  |  |  | 17980.07
表-08
分部分项工程和单价措施项目清单与计价表
工程名称:明阳校区—物流实训室 | [5 empty] | 第7页 共7页
序 号 | 项目编码 | 项目名称及 项目特征描述 | 计量单位 | 工程量 | 金额(元)
[5 empty] | 综合单价 | 合 价 | 其中：
暂估价
|  | ∑人工费 |  |  |  | 5798.98
|  | ∑材料费 |  |  |  | 8687.23
|  | ∑机械费 |  |  |  | 605.99
|  | ∑管理费 |  |  |  | 1968.01
|  | ∑利 润 |  |  |  | 919.86
|  | 合 计 |  |  |  | 17980.07
|  | ∑人工费 |  |  |  | 5798.98
|  | ∑材料费 |  |  |  | 8687.23
|  | ∑机械费 |  |  |  | 605.99
|  | ∑管理费 |  |  |  | 1968.01
|  | ∑利 润 |  |  |  | 919.86
|  | 总 合 计 |  |  |  | 406139.09
|  | ∑人工费 |  |  |  | 86801.02
|  | ∑材料费 |  |  |  | 256344.87
|  | ∑机械费 |  |  |  | 20840.04
|  | ∑管理费 |  |  |  | 33232.05
|  | ∑利 润 |  |  |  | 8921.09
表-08

## 表-09_工程量清单综合单价分析表
工程量清单综合单价分析表
工程名称：明阳校区—物流实训室 | [7 empty] | 第1页 共12页
序号 | 项目编码 | 项目名称及项目 特征描述 | 单位 | 工程量 | 综合单价 | 综合单价
[5 empty] | （元） | 人工费 | 材料费 | 机械费 | 管理费 | 利润 | 其中: 暂估价
明阳校区—物流实训室-建筑工程
分部分项工程
A.1 土（石）方工程
1 | 010101001001 | 平整场地 | ㎡ | 485.94 | 0.56 | 0.06 |  | 0.44 | 0.05 | 0.01
| A1-88 | 平整场地±30cm以内 推土机 75kW | 1000㎡ | 0.48594 | 556.97 | 62.4 |  | 435.12 | 47.26 | 12.19
2 | 010101003001 | 挖沟槽土方 |  | 23.55 | 7.93 | 1.88 |  | 5.21 | 0.67 | 0.17
土壤类别:详地质报告
挖土深度:详见施工图纸
弃土运距:1km，场内调配
| A1-155换 | 液压挖掘机挖土 斗容量1 自卸汽车运土(运距1km以内) 8t（边挖边运） | 1000 | 0.00693 | 11204.63 | 411.84 |  | 9596.76 | 950.82 | 245.21
| A1-4 | 人工挖土方 深1.5m以内 三类土（留用回填） | 100 | 0.0166 | 2373.73 | 2120.35 |  |  | 201.43 | 51.95
| A1-18换 | 液压挖掘机挖土斗容量(1.0)（留用回填） | 1000 | 0.01496 | 4668.17 | 411.84 |  | 3758.03 | 396.14 | 102.16
3 | 010101004001 | 挖基坑土方 |  | 80.64 | 8.03 | 1.84 |  | 5.33 | 0.68 | 0.18
土壤类别:详地质报告
挖土深度:详见施工图纸
弃土运距:1km，场内调配
| A1-155换 | 液压挖掘机挖土 斗容量1 自卸汽车运土(运距1km以内) 8t（边挖边运） | 1000 | 0.02523 | 11204.63 | 411.84 |  | 9596.76 | 950.82 | 245.21
| A1-4 | 人工挖土方 深1.5m以内 三类土（留用回填） | 100 | 0.0554 | 2373.73 | 2120.35 |  |  | 201.43 | 51.95
| A1-18换 | 液压挖掘机挖土斗容量(1.0)（留用回填） | 1000 | 0.04987 | 4668.17 | 411.84 |  | 3758.03 | 396.14 | 102.16
4 | 010103001001 | 回填方 |  | 72.03 | 5.21 | 1.96 |  | 2.7 | 0.44 | 0.11
密实度:符合设计要求
填方材料品种:利用合格的开挖料
填方来源、运距:场内调配
| A1-105 | 挖掘机回填 土 | 100 | 0.6483 | 349.07 | 37.44 |  | 274.37 | 29.62 | 7.64
| A1-82 | 人工回填土 夯填 | 100 | 0.0720 | 2081.53 | 1628.64 |  | 230.7 | 176.64 | 45.55
表－09
工程量清单综合单价分析表
工程名称：明阳校区—物流实训室 | [7 empty] | 第2页 共12页
序号 | 项目编码 | 项目名称及项目 特征描述 | 单位 | 工程量 | 综合单价 | 综合单价
[5 empty] | （元） | 人工费 | 材料费 | 机械费 | 管理费 | 利润 | 其中: 暂估价
A.3 砌筑工程
5 | 010402001001 | 砌块墙 |  | 27.24 | 403.35 | 124.41 | 224.68 | 1.74 | 41.85 | 10.67
砖品种、规格、强度等级:MU10混凝土空心砌块
墙体类型:外墙
墙体厚度:190mm
砂浆种类、强度等级:Mb7.5混合砂浆
| A3-52换 | 小型空心砌块墙 墙体厚度 19cm{换:水泥石灰砂浆中砂M7.5} | 10 | 2.724 | 4033.53 | 1244.14 | 2246.82 | 17.39 | 418.45 | 106.73
6 | 010402001002 | 砌块墙 |  | 16.27 | 404.53 | 100.48 | 259.44 | 1.96 | 33.98 | 8.67
砖品种、规格、强度等级:MU10实心砌块
墙体类型:外墙
墙体厚度:240mm
砂浆种类、强度等级:Mb7.5混合砂浆
| A3-57换 | 蒸压加气混凝土砌块墙 墙体厚度 25cm{换:水泥石灰砂浆中砂M7.5} | 10 | 1.627 | 4045.16 | 1004.8 | 2594.36 | 19.56 | 339.78 | 86.66
A.4 混凝土及钢筋混凝土工程
7 | 010501001001 | 垫层 |  | 5.60 | 490.65 | 58.55 | 406.65 | 0.76 | 19.67 | 5.02
混凝土种类:碎石,商品砼
混凝土强度等级:C20
| A4-3换 | 混凝土垫层{换:碎石 GD40 商品普通砼 C20[商品砼]} | 10 | 0.560 | 4906.51 | 585.47 | 4066.5 | 7.63 | 196.73 | 50.18
8 | 010501001002 | 混凝土底板 |  | 70.22 | 461.41 | 30.97 | 416.46 | 0.76 | 10.53 | 2.69
混凝土种类:碎石,泵送商品砼
混凝土强度等级:C25
| A4-3换 | 混凝土垫层{换:碎石 GD40 商品普通砼 C25} | 10 | 7.022 | 4614.06 | 309.74 | 4164.57 | 7.63 | 105.27 | 26.85
9 | 010501003001 | 独立基础 |  | 18.14 | 489.59 | 42.46 | 428.33 | 0.79 | 14.35 | 3.66
表－09
工程量清单综合单价分析表
工程名称：明阳校区—物流实训室 | [7 empty] | 第3页 共12页
序号 | 项目编码 | 项目名称及项目 特征描述 | 单位 | 工程量 | 综合单价 | 综合单价
[5 empty] | （元） | 人工费 | 材料费 | 机械费 | 管理费 | 利润 | 其中: 暂估价
混凝土种类:碎石,泵送商品砼
混凝土强度等级:C30
| A4-7换 | 独立基础 混凝土{换:碎石 GD40 商品普通砼 C30} | 10 | 1.814 | 4895.79 | 424.59 | 4283.28 | 7.88 | 143.45 | 36.59
10 | 010502001001 | 矩形柱 |  | 2.89 | 500.44 | 50.31 | 427.39 | 1.27 | 17.11 | 4.36
混凝土种类:碎石,泵送商品砼
混凝土强度等级:C30
| A4-18换 | 混凝土柱 矩形{换:碎石 GD40 商品普通砼 C30} | 10 | 0.289 | 5004.42 | 503.14 | 4273.85 | 12.69 | 171.1 | 43.64
11 | 010503001001 | 基础梁 |  | 11.12 | 433.83 | 15.56 | 409.97 | 1.28 | 5.59 | 1.43
混凝土种类:碎石,泵送商品砼
混凝土强度等级:C30
| A4-21 | 混凝土 基础梁{碎石 GD40 商品普通砼 C20} | 10 | 1.112 | 4338.16 | 155.61 | 4099.65 | 12.79 | 55.86 | 14.25
12 | 010507001001 | 散水 | ㎡ | 93.80 | 63.35 | 15.31 | 41.53 | 0.1 | 5.11 | 1.3
做法:详11ZJ901 4/5
60厚C15混凝土，面加5厚1:1水泥砂浆随打随抹光
60厚中砂铺垫
素土夯实
| A4-60换 | 散水 混凝土60mm厚 随捣随光面{换:碎石 GD40 商品普通砼 C15[商品砼]} | 100㎡ | 0.9380 | 6335.27 | 1530.79 | 4153.36 | 9.78 | 511.01 | 130.33
13 | 010515001001 | 现浇构件钢筋 | t | 1.407 | 5177.99 | 709.14 | 4154.27 | 13.67 | 239.76 | 61.15
钢筋种类、规格:HPB300 Φ10以内
品牌:参照或相当于“柳钢”、“萍钢”、“涟钢”
| A4-236 | 现浇构件圆钢筋制安 φ10以内 | t | 1.407 | 5177.99 | 709.14 | 4154.27 | 13.67 | 239.76 | 61.15
14 | 010515001002 | 现浇构件钢筋 | t | 2.683 | 4964.94 | 520.92 | 4084.37 | 100.82 | 206.23 | 52.6
表－09
工程量清单综合单价分析表
工程名称：明阳校区—物流实训室 | [7 empty] | 第4页 共12页
序号 | 项目编码 | 项目名称及项目 特征描述 | 单位 | 工程量 | 综合单价 | 综合单价
[5 empty] | （元） | 人工费 | 材料费 | 机械费 | 管理费 | 利润 | 其中: 暂估价
钢筋种类、规格:HRB400 10以上
品牌:参照或相当于“柳钢”、“萍钢”、“涟钢”
| A4-241 | 现浇构件螺纹钢制安 10以上 | t | 2.683 | 4964.94 | 520.92 | 4084.37 | 100.82 | 206.23 | 52.6
15 | 桂010515011001 | 砌体加固筋 | t | 0.478 | 5280.23 | 877.34 | 4019.82 | 12.59 | 295.19 | 75.29
钢筋种类、规格:HRB400 10以内
品牌:参照或相当于“柳钢”、“萍钢”、“涟钢”
| A4-318换 | 砖砌体加固钢筋 不绑扎 | t | 0.478 | 5280.23 | 877.34 | 4019.82 | 12.59 | 295.19 | 75.29
16 | 010516001001 | 螺栓 | t | 0.299 | 11330.93 | 1482 | 8750.16 | 340.19 | 604.42 | 154.16
螺栓种类:地脚螺栓
规格:24
| A4-339 | 地脚螺栓 | t | 0.299 | 11330.93 | 1482 | 8750.16 | 340.19 | 604.42 | 154.16
17 | 010516002001 | 预埋铁件 | t | 0.550 | 8588.61 | 1963.65 | 5807.5 |  | 651.34 | 166.12
| A4-326 | 铁件 预埋铁件 | t | 0.550 | 8588.61 | 1963.65 | 5807.5 |  | 651.34 | 166.12
A.6 金属结构工程
18 | 010602001001 | 钢屋架 | t | 3.603 | 8193.63 | 970.19 | 5335.93 | 1061.77 | 657.72 | 168.02
钢材品种、规格:Q235B，□120×80×4、□40×40×2
除锈方法:喷砂除锈
刷红丹防锈漆一度，醇酸面漆一度
含制作、安装、运输等全部施工工序
| A6-2换 | 钢屋架制作 3t以内 | t | 3.603 | 6543.22 | 377.91 | 4967.49 | 734.66 | 369.04 | 94.12
| A6-56 | 钢屋架拼装 3t以内 | t | 3.603 | 892.5 | 312.7 | 76.55 | 263.41 | 191.1 | 48.74
| A6-115 | 1类金属结构构件运输 运距 1km以内 | 10t | 0.3603 | 977.36 | 77.06 | 44.56 | 581.56 | 218.46 | 55.72
| A13-137 | 钢结构 喷河砂除锈 | 100㎡ | 1.2096 | 1113.11 | 310.48 | 673.76 | 16.51 | 89.27 | 23.09
| A13-140 | 红丹防锈漆 金属面 一遍 | 100㎡ | 1.2096 | 418.34 | 217.93 | 125.53 |  | 59.49 | 15.39
表－09
工程量清单综合单价分析表
工程名称：明阳校区—物流实训室 | [7 empty] | 第5页 共12页
序号 | 项目编码 | 项目名称及项目 特征描述 | 单位 | 工程量 | 综合单价 | 综合单价
[5 empty] | （元） | 人工费 | 材料费 | 机械费 | 管理费 | 利润 | 其中: 暂估价
| A13-185换 | 醇酸磁漆 金属面 二遍[实际1] | 100㎡ | 1.2096 | 435.01 | 281.42 | 56.89 |  | 76.83 | 19.87
19 | 010603003001 | 钢管柱 | t | 3.584 | 8860.02 | 757.16 | 6033.63 | 1246.04 | 655.79 | 167.4
钢材品种、规格:Q235B，φ245*7
除锈方法:喷砂除锈
刷红丹防锈漆一度，醇酸面漆一度
含制作、安装、运输等全部施工工序
| A6-16换 | 热轧型钢柱制作 | t | 3.584 | 7324.82 | 274.91 | 5676.93 | 888.61 | 385.94 | 98.43
| A6-71 | 钢柱安装 3t以内 | t | 3.584 | 1085.87 | 329.75 | 199.16 | 296.32 | 207.67 | 52.97
| A6-115 | 1类金属结构构件运输 运距 1km以内 | 10t | 0.3584 | 977.36 | 77.06 | 44.56 | 581.56 | 218.46 | 55.72
| A13-137 | 钢结构 喷河砂除锈 | 100㎡ | 0.6408 | 1113.11 | 310.48 | 673.76 | 16.51 | 89.27 | 23.09
| A13-140 | 红丹防锈漆 金属面 一遍 | 100㎡ | 0.6408 | 418.34 | 217.93 | 125.53 |  | 59.49 | 15.39
| A13-185换 | 醇酸磁漆 金属面 二遍[实际1] | 100㎡ | 0.6408 | 435.01 | 281.42 | 56.89 |  | 76.83 | 19.87
20 | 010606001001 | 钢支撑 | t | 2.219 | 6725.88 | 1291.9 | 3033.58 | 1336.17 | 847.64 | 216.59
钢材品种、规格:Q235B，□80×40×3、□50×30×2.5
除锈方法:喷砂除锈
刷红丹防锈漆一度，醇酸面漆一度
含制作、安装、运输等全部施工工序
| A6-31换 | 屋架钢支撑制作 | t | 2.219 | 4404.67 | 589.84 | 2573.99 | 702.74 | 428.75 | 109.35
| A6-85 | 屋架钢支撑 安装 | t | 2.219 | 1271.53 | 294.18 | 30.37 | 582.16 | 290.68 | 74.14
| A6-117 | 2类金属结构构件运输 运距 1km以内 | 10t | 0.2219 | 729.18 | 56.32 | 39.47 | 430.66 | 161.53 | 41.2
| A13-137 | 钢结构 喷河砂除锈 | 100㎡ | 1.1022 | 1113.11 | 310.48 | 673.76 | 16.51 | 89.27 | 23.09
| A13-140 | 红丹防锈漆 金属面 一遍 | 100㎡ | 1.1022 | 418.34 | 217.93 | 125.53 |  | 59.49 | 15.39
| A13-185换 | 醇酸磁漆 金属面 二遍[实际1] | 100㎡ | 1.1022 | 435.01 | 281.42 | 56.89 |  | 76.83 | 19.87
21 | 010606002001 | 钢檩条 | t | 3.490 | 7890.5 | 1388.88 | 5543.57 | 309.41 | 516.19 | 132.45
钢材品种、规格:Q235B，C160×70*20*2.5、φ12
表－09
工程量清单综合单价分析表
工程名称：明阳校区—物流实训室 | [7 empty] | 第6页 共12页
序号 | 项目编码 | 项目名称及项目 特征描述 | 单位 | 工程量 | 综合单价 | 综合单价
[5 empty] | （元） | 人工费 | 材料费 | 机械费 | 管理费 | 利润 | 其中: 暂估价
除锈方法:喷砂除锈
刷红丹防锈漆一度，醇酸面漆一度
含制作、安装、运输等全部施工工序
| A6-33换 | C型钢檩条制作 | t | 3.490 | 5315.84 | 302.33 | 4695.34 | 135.79 | 145.32 | 37.06
| A6-87 | C型钢檩条 安装 | t | 3.490 | 591.34 | 294.18 | 12.51 | 114.51 | 135.56 | 34.58
| A6-117 | 2类金属结构构件运输 运距 1km以内 | 10t | 0.3490 | 729.18 | 56.32 | 39.47 | 430.66 | 161.53 | 41.2
| A13-137 | 钢结构 喷河砂除锈 | 100㎡ | 3.3905 | 1113.11 | 310.48 | 673.76 | 16.51 | 89.27 | 23.09
| A13-140 | 红丹防锈漆 金属面 一遍 | 100㎡ | 3.3905 | 418.34 | 217.93 | 125.53 |  | 59.49 | 15.39
| A13-185换 | 醇酸磁漆 金属面 二遍[实际1] | 100㎡ | 3.3905 | 435.01 | 281.42 | 56.89 |  | 76.83 | 19.87
22 | 010606005001 | 钢墙架 | t | 1.326 | 11141.88 | 1527.5 | 5805.87 | 2263.87 | 1230.38 | 314.26
钢材品种、规格:Q235B，2.0厚8#C型钢
除锈方法:喷砂除锈
刷红丹防锈漆一度，醇酸面漆一度
含制作、安装、运输等全部施工工序
| A6-36换 | 钢墙架制作 | t | 1.326 | 7442.18 | 526.11 | 5163.68 | 1082.66 | 533.63 | 136.1
| A6-91 | 钢墙架安装 1t以内 | t | 1.326 | 2508.67 | 537.97 | 159.67 | 1120.58 | 550.14 | 140.31
| A6-119 | 3类金属结构构件运输 运距 1km以内 | 10t | 0.1326 | 876.72 | 90.4 | 21.25 | 513.62 | 200.35 | 51.1
| A13-137 | 钢结构 喷河砂除锈 | 100㎡ | 0.7440 | 1113.11 | 310.48 | 673.76 | 16.51 | 89.27 | 23.09
| A13-140 | 红丹防锈漆 金属面 一遍 | 100㎡ | 0.7440 | 418.34 | 217.93 | 125.53 |  | 59.49 | 15.39
| A13-185换 | 醇酸磁漆 金属面 二遍[实际1] | 100㎡ | 0.7440 | 435.01 | 281.42 | 56.89 |  | 76.83 | 19.87
23 | 010605002001 | 钢板墙板 | ㎡ | 179.60 | 74.11 | 16.67 | 50.5 |  | 5.53 | 1.41
型材品种、规格:50厚彩钢夹芯板
含制作、安装、运输等全部施工工序
| A6-81换 | 压型钢板墙板安装 彩钢(夹芯板) 插口型 | 100㎡ | 1.7960 | 7411.27 | 1667.25 | 5049.94 |  | 553.03 | 141.05
24 | 010605002002 | 钢板墙板 | ㎡ | 78.15 | 42.95 | 11.72 | 26.35 |  | 3.89 | 0.99
型材品种、规格:0.36厚白色彩钢板
表－09
工程量清单综合单价分析表
工程名称：明阳校区—物流实训室 | [7 empty] | 第7页 共12页
序号 | 项目编码 | 项目名称及项目 特征描述 | 单位 | 工程量 | 综合单价 | 综合单价
[5 empty] | （元） | 人工费 | 材料费 | 机械费 | 管理费 | 利润 | 其中: 暂估价
含制作、安装、运输等全部施工工序
| A6-79换 | 压型钢板墙板安装 彩钢板 | 100㎡ | 0.7815 | 4295.54 | 1172.26 | 2635.27 |  | 388.84 | 99.17
A.7 屋面及防水工程
25 | 010901002001 | 型材屋面 | ㎡ | 615.31 | 91.44 | 13.68 | 72.06 |  | 4.54 | 1.16
型材品种、规格:75厚彩钢夹芯屋面板
含制作、安装、运输等全部施工工序
| A7-28换 | 彩钢板芯 屋面板 板厚100mm | 100㎡ | 6.1531 | 9143.73 | 1367.89 | 7206.39 |  | 453.73 | 115.72
26 | 010904002001 | 楼(地)面涂膜防水 | ㎡ | 468.14 | 41.45 | 22.6 | 9.44 |  | 7.5 | 1.91
做法:详图集11ZJ001 地107
聚氨酯罩面涂料二遍
聚氨酯地面涂料二遍
聚氨酯底涂料一遍
满刮建筑胶水泥腻子一遍，打磨平整
聚氨酯图层增厚度宜≥1mm
| A8-279 | 混凝土面涂刷聚氨酯漆 面漆二遍 | 100㎡ | 4.6814 | 1099.34 | 711.36 | 91.84 |  | 235.96 | 60.18
| A8-277换 | 混凝土面涂刷聚氨酯漆 中间漆一遍[实际2] | 100㎡ | 4.6814 | 1511.37 | 711.36 | 503.87 |  | 235.96 | 60.18
| A8-276 | 混凝土面涂刷聚氨酯漆 底漆一遍 | 100㎡ | 4.6814 | 967.55 | 496.47 | 264.4 |  | 164.68 | 42
| A8-275 | 混凝土面涂刷聚氨酯漆 刮腻子 | 100㎡ | 4.6814 | 566.57 | 340.86 | 83.81 |  | 113.06 | 28.84
A.9 楼地面工程
27 | 011101001001 | 水泥砂浆楼地面 | ㎡ | 468.14 | 20.86 | 7.8 | 9.88 | 0.37 | 2.23 | 0.58
做法:详图集11ZJ001 地107
20厚1:2水泥砂浆抹面压光
素水泥浆结合层一遍
| A9-10 | 水泥砂浆整体面层 楼地面 20mm{素水泥浆} | 100㎡ | 4.6814 | 2085.87 | 780.27 | 987.85 | 36.95 | 223.1 | 57.7
A.10 墙、柱面工程
28 | 011201001001 | 墙面一般抹灰 | ㎡ | 208.58 | 44.77 | 26.44 | 8.68 | 0.42 | 7.33 | 1.9
表－09
工程量清单综合单价分析表
工程名称：明阳校区—物流实训室 | [7 empty] | 第8页 共12页
序号 | 项目编码 | 项目名称及项目 特征描述 | 单位 | 工程量 | 综合单价 | 综合单价
[5 empty] | （元） | 人工费 | 材料费 | 机械费 | 管理费 | 利润 | 其中: 暂估价
做法:详11ZJ001 外墙10
12厚1:3水泥砂浆
8厚1:2.5水泥砂浆木抹搓平
| A10-24换 | 外墙 水泥砂浆 砖墙 (12+8)mm{换:水泥砂浆 1∶2.5} | 100㎡ | 2.0858 | 4477.25 | 2643.5 | 868.49 | 42.39 | 733.25 | 189.62
29 | 011201001002 | 墙面一般抹灰 | ㎡ | 211.17 | 26.32 | 13.22 | 7.99 | 0.42 | 3.73 | 0.96
做法:详11ZJ001 内墙102
15厚1:1:6水泥石灰砂浆
5厚1:0.5:3水泥石灰砂浆
| A10-7 | 内墙 混合砂浆 砖墙 (15+5)mm{水泥砂浆 1∶2} | 100㎡ | 2.1117 | 2632.86 | 1322.18 | 799.42 | 42.39 | 372.53 | 96.34
A.12 门窗工程
30 | 桂010803003001 | 金属卷帘(闸)门 | ㎡ | 51.15 | 286.21 | 46.55 | 220.32 | 2.49 | 13.39 | 3.46
门材质:铝合金卷帘门
含制作、安装、运输、五金配件等
| A12-52 | 卷闸门 铝合金 | 100㎡ | 0.6105 | 23980.23 | 3900.47 | 18459.25 | 208.63 | 1121.78 | 290.1
31 | 010807009001 | 塑钢推拉窗 | ㎡ | 27.00 | 210 | 31.93 | 166.61 | 0.36 | 8.82 | 2.28
框、扇材质及规格:塑钢框
玻璃品种、厚度:5厚白玻
含制作、安装、运输、五金配件等
| A12-126 | 塑钢窗 推拉窗 带亮 | 100㎡ | 0.2700 | 20999.5 | 3193.48 | 16660.7 | 35.76 | 881.58 | 227.98
A.13 油漆、涂料、裱糊工程
32 | 011406003001 | 墙面满刮腻子 | ㎡ | 208.58 | 11.24 | 7.15 | 1.64 |  | 1.95 | 0.5
部位:内墙
满刮腻子两遍
| A13-204 | 刮熟胶粉腻子 内墙面 两遍 | 100㎡ | 2.0858 | 1123.96 | 714.71 | 163.67 |  | 195.12 | 50.46
单价措施项目
表－09
工程量清单综合单价分析表
工程名称：明阳校区—物流实训室 | [7 empty] | 第9页 共12页
序号 | 项目编码 | 项目名称及项目 特征描述 | 单位 | 工程量 | 综合单价 | 综合单价
[5 empty] | （元） | 人工费 | 材料费 | 机械费 | 管理费 | 利润 | 其中: 暂估价
| 011701 | 脚手架工程
33 | 桂011701001001 | 外脚手架 | ㎡ | 595.42 | 21.69 | 11.98 | 4 | 0.51 | 4.14 | 1.06
单排、双排脚手架:双排
搭设高度:10m以内
脚手架材质:扣件式钢管
| A15-5 | 扣件式钢管外脚手架 双排 10m以内 | 100㎡ | 5.9542 | 2169.74 | 1198.2 | 400.46 | 51.03 | 414.37 | 105.68
| 011702 | 混凝土模板及支架(撑)
34 | 011702001001 | 垫层 | ㎡ | 11.20 | 22.96 | 8.99 | 9.8 | 0.3 | 3.08 | 0.79
模板、支撑材质:木模板木支撑
| A17-1 | 混凝土基础垫层 木模板木支撑 | 100㎡ | 0.1120 | 2294.89 | 898.83 | 979.57 | 29.87 | 308.05 | 78.57
35 | 011702001002 | 基础 | ㎡ | 40.32 | 40.36 | 21.44 | 9.45 | 0.38 | 7.24 | 1.85
基础类型:独立基础
模板、支撑材质:胶合板模板 木支撑
| A17-14 | 独立基础 胶合板模板 木支撑 | 100㎡ | 0.4032 | 4035.17 | 2144.45 | 944.54 | 37.74 | 723.83 | 184.61
36 | 011702002001 | 矩形柱 | ㎡ | 20.02 | 41.25 | 22.44 | 8.56 | 0.64 | 7.66 | 1.95
模板、支撑材质:胶合板模板 钢支撑
支模高度:3.6m以内
| A17-50 | 矩形柱 胶合板模板 钢支撑 | 100㎡ | 0.2002 | 4125.44 | 2244.49 | 856 | 63.95 | 765.71 | 195.29
37 | 011702005001 | 基础梁 | ㎡ | 88.98 | 45.23 | 21.3 | 14.41 | 0.46 | 7.22 | 1.84
模板、支撑材质:胶合板模板 钢支撑
支模高度:3.6m以内
| A17-63 | 基础梁 胶合板模板 木支撑 | 100㎡ | 0.8898 | 4521.2 | 2129.63 | 1440.53 | 45.52 | 721.5 | 184.02
| 011703 | 垂直运输
38 | 011703001001 | 建筑物垂直运输 | ㎡ | 485.94 | 3.94 |  |  | 3.52 | 0.33 | 0.09
建筑物垂直高度:20m以内
| A16-18换 | 单层厂房 建筑物垂直运输高度 20m以内 | 100㎡ | 4.8594 | 394.04 |  |  | 351.98 | 33.44 | 8.62
表－09
工程量清单综合单价分析表
工程名称：明阳校区—物流实训室 | [7 empty] | 第10页 共12页
序号 | 项目编码 | 项目名称及项目 特征描述 | 单位 | 工程量 | 综合单价 | 综合单价
[5 empty] | （元） | 人工费 | 材料费 | 机械费 | 管理费 | 利润 | 其中: 暂估价
| 011708 | 混凝土运输及泵送工程
39 | 桂011708002001 | 混凝土泵送 |  | 103.56 | 18.32 | 2.5 | 7.02 | 7.59 | 0.96 | 0.25
| A18-3 | 凝土泵送 输送泵车 檐高 60m以内{碎石 GD40 商品普通砼 C20}{泵车60M} | 100 | 0.1129 | 1814.65 | 249.6 | 685.88 | 758.68 | 95.79 | 24.7
| A18-3 | 凝土泵送 输送泵车 檐高 60m以内{碎石 GD40 商品普通砼 C25}{泵车60M} | 100 | 0.7092 | 1829.21 | 249.6 | 700.44 | 758.68 | 95.79 | 24.7
| A18-3 | 凝土泵送 输送泵车 檐高 60m以内{碎石 GD40 商品普通砼 C30}{泵车60M} | 100 | 0.2135 | 1843.78 | 249.6 | 715.01 | 758.68 | 95.79 | 24.7
明阳校区—物流实训室-安装工程
分部分项工程
分部分项工程
40 | 030404017001 | 配电箱AL | 台 | 1 | 870.62 | 133.33 | 644.86 | 22.18 | 47.87 | 22.38
规格:非标、定制
箱内电气元件详见系统图
箱体底边距地1.5米明装
| B4-0303换 | 成套配电箱安装 悬挂嵌入式(半周长m) 1.5 | 台 | 1 | 870.62 | 133.33 | 644.86 | 22.18 | 47.87 | 22.38
41 | 030404034001 | 二位灯开关 | 套 | 1 | 22.9 | 8.93 | 9.93 |  | 2.75 | 1.29
1、规格：10A 220V
2、安装方式：距地1500mm
3、品牌:相当于或优于公牛、TCL、西蒙等相同档次的产品
| B4-0413换 | 开关、按钮、插座安装 开关及按钮 跷板暗开关(单控) 双联 | 10套 | 0.1 | 229.04 | 89.34 | 99.34 |  | 27.5 | 12.86
42 | 030404034002 | 三位灯开关 | 套 | 1 | 27.27 | 9.2 | 13.92 |  | 2.83 | 1.32
1、规格：10A 220V
2、安装方式：距地1500mm
3、品牌:相当于或优于公牛、TCL、西蒙等相同档次的产品
表－09
工程量清单综合单价分析表
工程名称：明阳校区—物流实训室 | [7 empty] | 第11页 共12页
序号 | 项目编码 | 项目名称及项目 特征描述 | 单位 | 工程量 | 综合单价 | 综合单价
[5 empty] | （元） | 人工费 | 材料费 | 机械费 | 管理费 | 利润 | 其中: 暂估价
| B4-0414换 | 开关、按钮、插座安装 开关及按钮 跷板暗开关(单控) 三联 | 10套 | 0.1 | 272.71 | 91.98 | 139.18 |  | 28.31 | 13.24
43 | 030404035001 | 十孔插座 | 套 | 7 | 38.93 | 12.35 | 20.63 | 0.26 | 3.88 | 1.81
1、规格：10A 220V
2、安装方式：距地0.3m明装
3、品牌:相当于或优于公牛、TCL、西蒙等相同档次的产品
| B4-0430换 | 单、三相明插座 单相明插座10A 7孔及以上 | 10套 | 0.7 | 389.34 | 123.48 | 206.31 | 2.6 | 38.81 | 18.14
44 | 030412005001 | LED灯 | 套 | 15 | 205.24 | 71.48 | 95.36 | 4.21 | 23.3 | 10.89
1、规格：150W/600芯
2、安装形式：屋架钢梁上安装
| B4-1902换 | 工厂灯 LED灯 吊杆式 | 10套 | 1.5 | 2052.4 | 714.76 | 953.63 | 42.12 | 232.97 | 108.92
45 | 030412004001 | 应急诱导灯 | 套 | 2 | 95.75 | 15.88 | 72.46 | 0.16 | 4.94 | 2.31
1、规格：LED光源，2*8W
2、自带蓄电池 应急时间60min
3、品牌:相当于或优于TCL、雷士、三雄极光等相同档次的产品
| B4-1846换 | 装饰灯具安装 标志、诱导装饰灯、应急灯 墙壁式 | 10套 | 0.2 | 957.33 | 158.78 | 724.57 | 1.56 | 49.35 | 23.07
46 | 030404033001 | 吊扇（含开关） | 台 | 12 | 164.5 | 24.93 | 128.31 |  | 7.67 | 3.59
距地2.5米管吊安装
类似或相当于“美的”牌
| B4-0474换 | 风扇 吊风扇 | 台 | 12 | 164.5 | 24.93 | 128.31 |  | 7.67 | 3.59
47 | 030408001001 | 铜芯电力电缆普通敷设 VV22 1KV 5*6 | m | 30.00 | 35.35 | 3.35 | 30.2 | 0.2 | 1.09 | 0.51
相当于或类似于 “家友”牌
| B4-0992换 | 铜芯电力电缆敷设 普通敷设 电缆(截面m㎡以下)10 | 100m | 0.3000 | 3535.62 | 335.36 | 3020.28 | 19.63 | 109.27 | 51.08
48 | 030411004001 | 管内穿线 照明线路 铜芯-2.5mm2 | m | 687.00 | 2.37 | 0.5 | 1.65 |  | 0.15 | 0.07
表－09
工程量清单综合单价分析表
工程名称：明阳校区—物流实训室 | [7 empty] | 第12页 共12页
序号 | 项目编码 | 项目名称及项目 特征描述 | 单位 | 工程量 | 综合单价 | 综合单价
[5 empty] | （元） | 人工费 | 材料费 | 机械费 | 管理费 | 利润 | 其中: 暂估价
相当于或类似于 “家友”牌
| B4-1564换 | 管内穿线 照明线路 铜芯 导线截面(m㎡以内) 2.5 | 100m | 6.8700 | 237.9 | 50.24 | 164.97 |  | 15.46 | 7.23
49 | 030411001001 | 钢管敷设 砖、混凝土结构明配 镀锌钢管SC40 | m | 30.00 | 40.08 | 12.03 | 22.29 | 0.23 | 3.77 | 1.76
| B4-1437换 | 镀锌钢管敷设 砖、混凝土结构明配 钢管公称口径(mm以内) 40 | 100m | 0.3000 | 4008.04 | 1202.6 | 2228.69 | 23.1 | 377.27 | 176.38
50 | 030411001002 | 砖、混凝土结构明配 刚性阻燃管公称口径(mm以内) 25 | m | 343.50 | 12.23 | 5.46 | 4.16 | 0.1 | 1.71 | 0.8
| B4-1532换 | 砖、混凝土结构明配 刚性阻燃管公称口径(mm以内) 25 | 100m | 3.4350 | 1222.78 | 546.46 | 415.29 | 9.78 | 171.21 | 80.04
51 | 030409002001 | -40x4热镀锌扁钢接地母线敷设 户内钢接地母线敷设 | m | 42.63 | 18.56 | 7.94 | 6.15 | 0.61 | 2.63 | 1.23
| B4-1200换 | 钢接地母线敷设 户内钢接地母线敷设 | 10m | 4.263 | 185.65 | 79.42 | 61.53 | 6.08 | 26.32 | 12.3
52 | 030409002002 | 利用基础及基础梁钢筋通长焊接做接地母线 | m | 101.86 | 14.26 | 6.7 | 1.33 | 2.21 | 2.74 | 1.28
| B4-1202 | 钢接地母线敷设 利用基础钢筋做接母线 | 10m | 10.186 | 142.61 | 66.99 | 13.28 | 22.1 | 27.42 | 12.82
53 | 030409008001 | 扁钢测试卡 | 块 | 4 | 60.87 | 18.03 | 29.08 | 3.87 | 6.74 | 3.15
| B4-1279换 | 等电位连接、接地测试板 | 块 | 4 | 60.87 | 18.03 | 29.08 | 3.87 | 6.74 | 3.15
54 | 030409003001 | 避雷引下线敷设 | m | 58.18 | 13.33 | 5.28 | 0.61 | 3.48 | 2.7 | 1.26
利用钢柱通长焊接而成作防雷引下线
| B4-1225 | 避雷引下线敷设 利用建筑物主筋引下 | 10m | 5.818 | 133.34 | 52.82 | 6.14 | 34.8 | 26.97 | 12.61
55 | 030409008002 | 总等电位端子箱 | 台 | 1 | 187.82 | 77.29 | 72.41 | 2.21 | 24.47 | 11.44
| B4-1277换 | 等电位连接、接地测试板 总等电位端子联接箱 | 台 | 1 | 187.82 | 77.29 | 72.41 | 2.21 | 24.47 | 11.44
表－09

## 表-11_总价措施项目清单与计价表
总价措施项目清单与计价表
工程名称:明阳校区—物流实训室 | [5 empty] | 第1页 共1页
序 号 | 项目编码 | 项 目 名 称 | 计 算 基 础 | 费 率(%) 或标准 | 金 额(元) | 备注
|  | 明阳校区—物流实训室-建筑工程 |  |  | 28085.95
一 |  | 建筑装饰装修工程(营改增)一般计税法 |  |  | 28085.95
1 | 桂011801001001 | 安全文明施工费 | ∑(分部分项人材机+单价措施人材机) (330266.4+18627.33) | 7.36 | 25678.58
2 | 桂011801002001 | 检验试验配合费 |  | 0.11 | 383.78
3 | 桂011801003001 | 雨季施工增加费 |  | 0.53 | 1849.14
4 | 桂011801004001 | 工程定位复测费 |  | 0.05 | 174.45
|  | 明阳校区—物流实训室-安装工程 |  |  | 1361.02
一 |  | 给排水、燃气、电气、通风空调、消防、建筑智能、通信、自控仪表工程(营改增)一般计税法 |  |  | 1361.02
1 | 桂031401001001 | 安全文明施工费 | ∑分部分项及单价措施费定额(人工费+机械费) (5798.98+605.99+0+0) | 12.12 | 776.28
2 | 桂031401002001 | 检验试验配合费 |  | 0.51 | 32.67
3 | 桂031401003001 | 雨季施工增加费 |  | 4.09 | 261.96
10 | 桂031401010001 | 脚手架搭拆费 |  |  | 290.11
|  | 合 计 |  |  | 29446.97
注：以项计算的总价措施，无“计算基础”和“费率”的数值，可只填“金额”数值，但应在备注栏说明施工方案出处或计算方式。
表-11

## 表-14_税前项目清单与计价表
税前项目清单与计价表
工程名称:明阳校区—物流实训室 |  |  |  |  | 第1页 共1页
序号 | 项目编码 | 项目名称及项目特征 描述 | 计量单位 | 工程量 | 金 额(元)
[5 empty] | 单价 | 合 价
|  | 明阳校区—物流实训室-建筑工程 |  |  |  | 11643.81
1 | 011407001001 | 内墙涂料 | ㎡ | 208.58 | 21.24 | 4430.24
水性，一底二面，国产
2 | 011407001002 | 外墙涂料 | ㎡ | 211.17 | 34.16 | 7213.57
一底二涂 平涂
保质期:国产、八年保质
含基层处理、腻子找平、抗碱底漆、面漆等全部施工工序
|  | 合 计 |  |  |  | 11643.81
注：税前项目包含除增值税以外的所有费用。
表-14

## 税前项目工程量清单综合单价分析表
税前工程量清单综合单价分析表
工程名称：明阳校区—物流实训室 | [7 empty] | 第1页 共1页
序号 | 项目编码 | 项目名称及项目 特征描述 | 单位 | 工程量 | 综合单价 | 综合单价
[5 empty] | （元） | 人工费 | 材料费 | 机械费 | 管理费 | 利润 | 其中: 暂估价
明阳校区—物流实训室-建筑工程
1 | 011407001001 | 内墙涂料 | ㎡ | 208.58 | 21.24 |  | 21.24
水性，一底二面，国产
| B- | 弹性内墙乳胶漆 | ㎡ | 208.58 | 21.24 |  | 21.24
2 | 011407001002 | 外墙涂料 | ㎡ | 211.17 | 34.16 |  | 34.16
一底二涂 平涂
保质期:国产、八年保质
含基层处理、腻子找平、抗碱底漆、面漆等全部施工工序
| B- | 水性弹性外墙涂料 | ㎡ | 211.17 | 34.16 |  | 34.16
#### 总合计 ####

## 表-15_规费、增值税计价表
规费、增值税计价表
工程名称:明阳校区—物流实训室 |  |  |  | 第1页 共1页
序号 | 项目名称 | 计算基础 | 计算费率(%) | 金额(元)
| 明阳校区—物流实训室-建筑工程 |  |  | 67692.43
一 | 建筑装饰装修工程(营改增)一般计税法 |  |  | 67692.43
1 | 规费 | 1.1+1.2+1.3 |  | 26772.88
1.1 | 社会保险费 | ∑(分部分项人工费+单价措施人工费) (70300.34+10701.7) | 29.35 | 23774.1
1.1.1 | 养老保险费 |  | 17.22 | 13948.55
1.1.2 | 失业保险费 |  | 0.34 | 275.41
1.1.3 | 医疗保险费 |  | 10.25 | 8302.71
1.1.4 | 生育保险费 |  | 0.64 | 518.41
1.1.5 | 工伤保险费 |  | 0.90 | 729.02
1.2 | 住房公积金 |  | 1.85 | 1498.54
1.3 | 工程排污费 | ∑(分部分项人材机+单价措施人材机) (330266.4+18627.33) | 0.43 | 1500.24
2 | 增值税 | Σ（分部分项工程费及单价措施项目费+总价措施项目费+其他项目费+税前项目费+规费） (388159.02+28085.95+0+11643.81+26772.88) | 9.00 | 40919.55
| 明阳校区—物流实训室-安装工程 |  |  | 3738.1
一 | 给排水、燃气、电气、通风空调、消防、建筑智能、通信、自控仪表工程(营改增)一般计税法 |  |  | 3738.1
1 | 规费 | 1.1+1.2+1.3 |  | 1832.48
1.1 | 社会保险费 | ∑(分部分项人工费+单价措施人工费) (5798.98+0) | 29.35 | 1702
1.1.1 | 养老保险费 |  | 17.22 | 998.58
1.1.2 | 失业保险费 |  | 0.34 | 19.72
1.1.3 | 医疗保险费 |  | 10.25 | 594.4
1.1.4 | 生育保险费 |  | 0.64 | 37.11
1.1.5 | 工伤保险费 |  | 0.90 | 52.19
1.2 | 住房公积金 |  | 1.85 | 107.28
1.3 | 工程排污费 |  | 0.40 | 23.2
2 | 增值税 | Σ（分部分项工程费及单价措施项目费+总价措施项目费+其他项目费+税前项目费+规费） (17980.07+1361.02+0+0+1832.48) | 9.00 | 1905.62
| 合 计 |  |  | 71430.53
表-15

## 表-22_承包人提供主要材料和工程设备一览表
承包人提供主要材料和工程设备一览表
(适用于造价信息差额调整法)
工程名称:明阳校区—物流实训室 | [7 empty] | 编号:
序号 | 名称、规格、型号 | 单位 | 数量 | 风险系数(%) | 基准单价(元) | 投标单价(元) | 确认单价(元) | 价差(元) | 合计差价(元)
1 | 螺纹钢筋HRB400 10以内(综合) | t | 0.488 |  | 3941
2 | 螺纹钢筋HRB400 10以上(综合) | t | 2.804 |  | 3848
3 | 圆钢HPB300 Φ10以内(综合) | t | 1.435 |  | 4032
4 | 圆钢HPB300 Φ10以上(综合) | t | 0.164 |  | 4208
5 | □40×40×2 | t | 0.486 |  | 4397.49
6 | □80×40×3 | t | 1.147 |  | 4465.55
7 | □120×80×4 | t | 2.886 |  | 4406.79
8 | C型钢(综合) | t | 4.826 |  | 4442
9 | 普通硅酸盐水泥 32.5MPa | t | 11.194 |  | 428.32
10 | 砂(综合) |  | 22.799 |  | 150.49
11 | 中砂 |  | 34.317 |  | 152.43
12 | 碎石 5～20mm |  | 1.176 |  | 116.5
13 | 50厚彩钢夹芯板 | ㎡ | 190.376 |  | 42.48
14 | 彩钢夹心墙板(插口型) 75mm | ㎡ | 652.229 |  | 46.02
15 | 塑钢推拉窗带亮(成品) | ㎡ | 25.78 |  | 169
16 | 铝合金卷帘门 | ㎡ | 61.05 |  | 180
17 | 水 |  | 100.085 |  | 3.34
18 | 胶合板模板 1830×915×18 | ㎡ | 23.598 |  | 28.32
19 | 碎石 GD40 商品普通砼 C15[商品砼] |  | 6.463 |  | 390.29
20 | 碎石 GD40 商品普通砼 C20 |  | 11.456 |  | 400.97
21 | 碎石 GD40 商品普通砼 C25 |  | 71.986 |  | 410.68
22 | 碎石 GD40 商品普通砼 C30 |  | 21.665 |  | 420.39
注:1.此表由招标人填写除“投标单价”栏的内容，投标人在投标时自主确定投标单价。
2.招标人应优先采用工程造价管理机构发布的单价作为基础单价，未发布的，通过市场调查确定其基准单价。
表-22
承包人提供主要材料和工程设备一览表
(适用于造价信息差额调整法)
工程名称:明阳校区—物流实训室 | [7 empty] | 编号:
序号 | 名称、规格、型号 | 单位 | 数量 | 风险系数(%) | 基准单价(元) | 投标单价(元) | 确认单价(元) | 价差(元) | 合计差价(元)
23 | 国V汽油 92# | kg | 28.324 |  | 8.1
24 | 轻柴油 0# | kg | 242.216 |  | 6.76
25 | 电 | kW.h | 6320.608 |  | 0.61
26 | 合 计
注:1.此表由招标人填写除“投标单价”栏的内容，投标人在投标时自主确定投标单价。
2.招标人应优先采用工程造价管理机构发布的单价作为基础单价，未发布的，通过市场调查确定其基准单价。
表-22