## 封-1_工程预算书
～～～～～～～～～～～～～～～～～～～～～～～～～～～～～～
工 程 预 算 书
～～～～～～～～～～～～～～～～～～～～～～～～～～～～～～
工程名称:明阳校区消防整改
建设单位: | 广西商贸高级技工学校 | 工程造价:
施工单位: |  | 建筑面积: | ㎡
编制单位: |  | 单方造价: | 0.00元
审核单位: |  | 编制日期:
编 制 人: |  | 编制人证号:
审 核 人: |  | 审核人证号:

## 表-01_总说明
总 说 明
工程名称: | 明阳校区消防整改 | 第1页 共1页
1、报价编制依据： （1）《建设工程工程量清单计价规范》（GB50500-2013）及广西壮族自治区实施细则 （2）《建设工程工程量计算规则规则》（GB50854-2013）及广西壮族自治区实施细则（修订本）。 （3）《通用安装工程工程量计算规范》（GB50856-2013）及广西壮族自治区实施细则； （4）2015年《广西壮族自治区安装工程消耗量定额》及其计价相关规定； （5）2015年《广西壮族自治区安装工程人工材料配合比机械台班基期价》； （6）桂建标[2018]19号《关于调整建设工程定额人工费及有关费率的通知》； （7）桂造价[2019]10号文《关于调整除税价计算适用增值税税率的通知》； （8）建设单位提供的设计图及相关的标准、规范、技术资料； （9）广西现行的其他计价计量规定。 2、其他需要说明的问题： （1）材料价格按2019年第11期《南宁市建设工程造价信息》为基准，信息价未发布的价格按编制当期市场询价进行编制。 （2）本次预算工程量按业提供的工程量计算，实际完成工程量按竣工图及现场收方为准。
表-01

## 表-04_单位工程预算汇总表
单位工程（预算）汇总表
工程名称:明阳校区消防整改 |  |  | 第1页 共1页
序号 | 汇总内容 | 金额(元) | 备注
1 | 分部分项工程和单价措施项目清单计价合计
1.1 | 其中:暂估价
2 | 总价措施项目清单计价合计
2.1 | 其中:安全文明施工费
3 | 其他项目清单计价合计
4 | 税前项目清单计价合计
5 | 规费
6 | 增值税
7 | 工程总造价=1+2+3+4+5+6
表-04

## 表-08_分部分项工程和单价措施项目费用表
分部分项工程和单价措施项目费用表
工程名称：明阳校区消防整改 | [7 empty] | 第1页 共6页
定额编号 | 定额名称 | 单位 | 工程量 | 单价(元) | 合价(元) | 单价分析(元)
[6 empty] | 人工费 | 材料费 | 机械费 | 管理费 | 利润 | 其中: 暂估价
分部分项工程
B9 水消防系统
041001001001 | 拆除路面 | ㎡ | 174.00
路面类型:现浇混凝土面
厚度:20cm
C1-0360换 | 风镐拆除 现浇混凝土面（垫）层 厚10cm内[实际20] | 100㎡ | 1.7400
040202011001 | 碎石垫层 | ㎡ | 29.00
厚度:10cm
C2-0019换 | 碎石（砾石）摊铺 厚15cm[实际10] | 100㎡ | 0.2900
040203007001 | 水泥混凝土路面恢复 | ㎡ | 58.00
混凝土强度等级:C25
厚度:20cm
C2-0122换 | 水泥混凝土路面 厚度20cm{换:碎石 GD20 商品普通砼 C25} | 100㎡ | 0.5800
010101007001 | 管沟土方（综合考虑三类土） | m3 | 158.32
C1-0002 | 人工挖一般土方 三类土 | 100 | 0.1583
C1-0021 | 挖掘机挖沟槽、基坑土方（斗容量0.4）不装车 三类土 | 1000 | 0.11083
C1-0025 | 挖掘机挖沟槽、基坑土方（斗容量0.4）装车 三类土 | 1000 | 0.03166
040103001001 | 管沟回填 |  | 126.66
C1-0097 | 沟槽人工回填 土 | 100 | 1.2666
040103001002 | 回填粗砂 |  | 31.66
C1-0095 | 沟槽人工回填 砂 | 100 | 0.3166
040103002001 | 余方弃置 |  | 31.66
表－08
分部分项工程和单价措施项目费用表
工程名称：明阳校区消防整改 | [7 empty] | 第2页 共6页
定额编号 | 定额名称 | 单位 | 工程量 | 单价(元) | 合价(元) | 单价分析(元)
[6 empty] | 人工费 | 材料费 | 机械费 | 管理费 | 利润 | 其中: 暂估价
运距10km
C1-0124换 | 自卸汽车运土方（运距1km内） 12t[实际10] | 1000 | 0.03166
031001005001 | 热浸内外镀锌钢管及管件安装 DN65 | m | 10.00
公称压力:2.0MPa
含管道消毒冲洗及试压
B9-0029换 | 钢管(法兰连接)安装 公称直径(65mm以内) | 10m | 1.000
031001005002 | 热浸内外镀锌钢管及管件安装 DN150 | m | 527.73
公称压力:2.0MPa
含管道消毒冲洗及试压
B9-0033换 | 钢管(法兰连接)安装 公称直径(150mm以内) | 10m | 52.773
040502003001 | 双壁波纹管敷设 DN400 S=4KN/㎡ | m | 5.40
采用承插式橡胶圈密封接口
管道闭水试验等
C5-0121换 | 双壁波纹管敷设（承插式胶圈接口）公称直径（400mm以内） | 100m | 0.0540
031202002001 | 管道防腐蚀 | ㎡ | 248.56
B11-0569换 | 管道沥青防腐 沥青油毡纸 一毡二油 | 10㎡ | 24.856
B11-0570换 | 管道沥青防腐 沥青油毡纸 每增一毡 一油 | 10㎡ | 24.856
031003003001 | 吸水喇叭管DN150 P=2.0MPa | 个 | 2
B9-0392换 | 吸水喇叭管DN150 P=2.0MPa | 个 | 2
031003010001 | 可曲挠橡胶接头 DN150 | 个 | 4
连接室内消防栓加压泵
连接方式:法兰连接
B9-0467换 | 可曲挠橡胶接头安装(法兰连接) 公称直径(mm以内) 150 | 个 | 4
031003003002 | 闸阀DN65 P=2.0MPa | 个 | 2
表－08
分部分项工程和单价措施项目费用表
工程名称：明阳校区消防整改 | [7 empty] | 第3页 共6页
定额编号 | 定额名称 | 单位 | 工程量 | 单价(元) | 合价(元) | 单价分析(元)
[6 empty] | 人工费 | 材料费 | 机械费 | 管理费 | 利润 | 其中: 暂估价
连接方式:法兰连接
B9-0344 | 焊接法兰阀 公称直径(mm以内) 65 | 个 | 2
031003003003 | 闸阀DN150 WBLX型P=2.0MPa | 个 | 8
连接方式:法兰连接
B9-0348 | 焊接法兰阀 公称直径(mm以内) 150 | 个 | 8
031003003004 | 缓闭式止回阀DN150 2.0MPa | 个 | 2
连接方式:法兰连接
B9-0348 | 焊接法兰阀 公称直径(mm以内) 150 | 个 | 2
031003003005 | 安全泄压阀DN150 2.0MP | 个 | 2
连接方式:法兰连接
B9-0348 | 焊接法兰阀 公称直径(mm以内) 150 | 个 | 2
030601002001 | 压力表 2.0MP | 台 | 2
连接消火栓轴流泵
含压力弯管制作安装
B6-0024换 | 压力表 2.0MP | 台 | 2
B6-0413换 | 取源部件制作安装 压力表弯制作 碳钢 | 10个 | 0.2
B6-0415换 | 取源部件制作安装 压力表弯安装 | 10套 | 0.2
04B001 | 玻璃钢储水罐 容积30m3 | 个 | 4
规格型号：HFRP-030
含土方、回填、垫层
B- | 玻璃钢储水罐 容积30m3 | 个 | 4
030109001001 | 室内消火栓泵 XBD8.6/40-125-315C H=0.86MPa, Q=40L/S, N=55Kw | 台 | 2
B1-0818换 | 室内消火栓泵 XBD8.6/40-125-315C H=0.86MPa, Q=40L/S, N=55Kw | 台 | 2
表－08
分部分项工程和单价措施项目费用表
工程名称：明阳校区消防整改 | [7 empty] | 第4页 共6页
定额编号 | 定额名称 | 单位 | 工程量 | 单价(元) | 合价(元) | 单价分析(元)
[6 empty] | 人工费 | 材料费 | 机械费 | 管理费 | 利润 | 其中: 暂估价
B4-0590换 | 小型交流异步电机检查接线 交流异步电机检查接线 (功率:kw以下) 100 | 台 | 2
B4-0656 | 低压交流异步电动机调试电动机 低压笼型电动机(控制保护类型) 刀开关控制 | 台 | 2
010401011001 | 砖砌阀门井 900*900 | 座 | 2
C5-2131 | 立式闸阀门井 井径（1200mm），管径（100~150mm），井室深（1.5m以内）{水泥防水砂浆(加防水粉5％) 1∶2} | 座 | 2
030404017001 | 消防变频控制柜 KQK-PGX-55 P=55kw | 台 | 1
安装方式:地平面支高300mm安装
电器元件:详配电箱系统图
B4-0300 | 成套配电箱安装 落地式 | 台 | 1
030408001001 | 低烟无卤阻燃电缆敷设WDZ-YJY-3x25+1x16 | m | 25.00
“具有3C认证 ISO9000认证”
B4-0994 | 铜芯电力电缆敷设 普通敷设 电缆(截面m㎡以下)35 | 100m | 0.2500
030408006001 | 电力电缆头 WDZ-YJY-3x25+1x16 | 个 | 2
“具有3C认证 ISO9000认证”
B4-1049换 | 户内干包式电力电缆头制作、安装 干包终端头 (1kV以下截面m㎡以下)35 | 个 | 2
030411004001 | 电源线WDZBN-RYS-3x2.5 | m | 25.00
“具有3C认证 ISO9000认证”
B4-1582换 | 管内穿线 动力线路 铜芯 导线截面(m㎡以内) 2.5 | 100m单线 | 0.25
030408003001 | 镀锌钢管敷设 钢管公称口径(mm以内) 100 | m | 70.00
B4-1449换 | 镀锌钢管敷设 钢管公称口径(mm以内) 100 | 100m | 0.7000
030408001002 | 低烟无卤阻燃电缆敷设WDZ-YJY-3x50+2x16 | m | 70.00
表－08
分部分项工程和单价措施项目费用表
工程名称：明阳校区消防整改 | [7 empty] | 第5页 共6页
定额编号 | 定额名称 | 单位 | 工程量 | 单价(元) | 合价(元) | 单价分析(元)
[6 empty] | 人工费 | 材料费 | 机械费 | 管理费 | 利润 | 其中: 暂估价
变电至水泵房控制箱
“具有3C认证 ISO9000认证”
B4-0995换 | 铜芯电力电缆敷设 普通敷设 电缆(截面m㎡以下)70 | 100m | 0.7000
030408006002 | 电力电缆头 WDZ-YJY-3x50+2x16 | 个 | 2
B4-1050 | 户内干包式电力电缆头制作、安装 干包终端头 (1kV以下截面m㎡以下)70 | 个 | 2
小 计
∑人工费
∑材料费
∑机械费
∑管理费
∑利 润
单价措施项目
041108 | 其他工程
桂041109007001 | 施工护栏 彩钢板 型钢 高2.0m | m | 85.13
C1-0423 | 施工护栏 彩钢板 型钢 高2.0m | 100m | 0.8513
小 计
∑人工费
∑材料费
∑机械费
∑管理费
∑利 润
合 计
∑人工费
∑材料费
表－08
分部分项工程和单价措施项目费用表
工程名称：明阳校区消防整改 | [7 empty] | 第6页 共6页
定额编号 | 定额名称 | 单位 | 工程量 | 单价(元) | 合价(元) | 单价分析(元)
[6 empty] | 人工费 | 材料费 | 机械费 | 管理费 | 利润 | 其中: 暂估价
∑机械费
∑管理费
∑利 润
表－08

## 表-09_总价措施费用表
总 价 措 施 费 用 表
工程名称:明阳校区消防整改 |  |  |  | 第1页 共1页
序号 | 项 目 名 称 | 计算基础 | 费率(%) 或标准 | 金 额(元) | 备注
一 | 给排水、燃气、电气、通风空调、消防、建筑智能、通信、自控仪表工程(营改增)一般计税法
1 | 安全文明施工费 | ∑分部分项及单价措施费定额(人工费+机械费) (58550.91+18758.51+601.87+93.64) | 12.12
2 | 检验试验配合费 |  | 0.51
3 | 雨季施工增加费 |  | 4.09
合 计
注:以项计算的总价措施，无“计算基础”和“费率”的数值，可只填“金额”数值，但应在备注栏说明施工方案出处或计算方法。
表-09

## 表-13_规费、增值税汇总表
规费、增值税汇总表
工程名称:明阳校区消防整改 |  |  |  | 第1页 共1页
序号 | 项 目 名 称 | 计 算 基 础 | 计算费率(%) | 金额(元)
一 | 给排水、燃气、电气、通风空调、消防、建筑智能、通信、自控仪表工程(营改增)一般计税法
1 | 规费 | 1.1+1.2+1.3
1.1 | 社会保险费 | ∑(分部分项人工费+单价措施人工费) (58550.91+601.87) | 29.35
1.1.1 | 养老保险费 |  | 17.22
1.1.2 | 失业保险费 |  | 0.34
1.1.3 | 医疗保险费 |  | 10.25
1.1.4 | 生育保险费 |  | 0.64
1.1.5 | 工伤保险费 |  | 0.90
1.2 | 住房公积金 |  | 1.85
1.3 | 工程排污费 |  | 0.40
2 | 增值税 | Σ（分部分项工程费及单价措施项目费+总价措施项目费+其他项目费+税前项目费+规费） (395098.49+13042.43+0+0+18692.28) | 9.00
合 计
表-13