## 封-2_招标控制价
～～～～～～～～～～～～～～～～～～～～～～～～～～～～～～
工 程 预 算 书
～～～～～～～～～～～～～～～～～～～～～～～～～～～～～～
工程名称:明阳校区排污管改造
建设单位: | 广西商贸高级技工学校 | 工程造价:
施工单位: |  | 建筑面积: | ㎡
编制单位: |  | 单方造价: | 0.00元
审核单位: |  | 编制日期:
编 制 人: |  | 编制人证号:
审 核 人: |  | 审核人证号:

## 扉-2_招标控制价
| 明阳校区排污管改造 |  |  |  |  | 工程
招 标 控 制 价
招标控制价 |  | (小写): | 111378.02元
壹拾壹万壹仟叁佰柒拾捌元零贰分
(大写):
|  | 广西商贸高级技工学校 |  |  | 广西建标建设工程咨询有限责任公司
招 标 人: |  |  |  | 造价咨询人：
|  | （单位盖章） |  |  | （单位资质专用章）
法定代表人 |  |  |  | 法定代表人
或其授权人： |  |  |  | 或其授权人：
|  | （签字或盖章） |  |  | （签字或盖章）
编 制 人： |  |  |  | 复 核 人：
|  | （造价人员签字） |  |  | (造价工程师签字盖专用章)
编 制 时 间: |  | 2019年11月25日 |  | 复 核 时 间： | 2019年11月25日
扉-2

## 表-01_总说明
总 说 明
工程名称: | 广西商贸高级技工学校明阳校区排污管改造工程 | 第1页 共1页
一、工程概况 1、建设单位：广西商贸高级技工学校 2、工程名称：广西商贸高级技工学校明阳校区排污管改造工程 3、建设地点: 广西商贸高级技工学校明阳校区内 4、建筑规模：新铺设dn500聚氯乙稀双壁波纹管200m，新建Φ700砖砌排水检查井5座，透水砖地面拆除及恢复375㎡。 二、编制范围： 本工程含“广西商贸高级技工学校明阳校区排污管改造工程”施工图范围内的室内装饰装修及改造工程。 三、编制依据 1、施工图纸等资料。 2、《建设工程工程量清单计价规范》(GB50500-2013)。 3、《建设工程工程量计算规范》GB50854~50862-2013广西壮族自治区实施细则（修订本）、《建设工程工程量清单计价规范》GB50500-2013广西壮族自治区实施细则。 4、《广西壮族自治区建设工程费用定额的通知》（桂建标[2016]16号）、2014年《广西壮族自治区市政工程消耗量定额》及相应配套费用定额。 5、《关于调整建设工程定额人工费及有关费率的通知》（桂建标[2018]19号）。 6、增值税税率按桂建标[2019]12号文关于调整建设工程计价增值税税率的通知 7、现行有关规范文件。 四、其它需要说明的问题 1、材料价调整按2019年《南宁建设工程造价信息》第9期及缺项部分参照市场询价。 2、管理费、利润按中限计取。 3、安全文明施工增加费按规定计取。
表-01

## 表-04_单位工程招标控制价汇总表
单位工程招标控制价汇总表
工程名称:明阳校区排污管改造工程 |  |  | 第1页 共1页
序号 | 汇总内容 | 金额(元) | 备注
1 | 分部分项工程和单价措施项目清单计价合计
1.1 | 其中:暂估价
2 | 总价措施项目清单计价合计
2.1 | 其中:安全文明施工费
3 | 其他项目清单计价合计
4 | 税前项目清单计价合计
5 | 规费
6 | 增值税
7 | 工程总造价=1+2+3+4+5+6
表-04

## 表-08_分部分项工程和单价措施项目清单与计价表
分部分项工程和单价措施项目清单与计价表
工程名称:明阳校区排污管改造工程 | [5 empty] | 第1页 共2页
序 号 | 项目编码 | 项目名称及 项目特征描述 | 计量单位 | 工程量 | 金额(元)
[5 empty] | 综合单价 | 合 价 | 其中：
暂估价
分部分项工程
土石方工程
1 | 010101003001 | 挖沟槽土方 |  | 1280.00
土壤类别:三类土
挖土深度:2m以内
2 | 010101004001 | 挖基坑土方 |  | 9.50
土壤类别:三类土
挖土深度:2m以内
3 | 040103001001 | 回填方 |  | 1246.40
密实度要求:满足设计要求的合格土源
填方材料品种:符合设计要求
填方来源、运距:利用合格的开挖料，场内取土回填
4 | 040103002001 | 余方弃置 |  | 43.10
运距:投标人自行考虑
道路工程
5 | 040203008001 | 块料面层 | ㎡ | 500.00
块料品种、规格:透水砖
利用原拆除透水砖及砂垫层
管网工程
6 | 040501004001 | 塑料管 | m | 200.00
材质及规格:聚氯乙稀双壁波纹管 dn500
7 | 040504001001 | 砌筑排水检查井 | 座 | 5
井规格:Φ700mm
井盖材质、规格:带衬板防臭承重25T盖板
平均井深:2m以内
| 0116 | 拆除工程
8 | 011605001001 | 平面块料拆除 | ㎡ | 500.00
饰面材料种类:透水砖
小 计
∑人工费
∑材料费
∑机械费
∑管理费
∑利 润
单价措施项目
| 041106 | 大型机械、设备进出场及安拆、使用
表-08
分部分项工程和单价措施项目清单与计价表
工程名称:明阳校区排污管改造工程 | [5 empty] | 第2页 共2页
序 号 | 项目编码 | 项目名称及 项目特征描述 | 计量单位 | 工程量 | 金额(元)
[5 empty] | 综合单价 | 合 价 | 其中：
暂估价
9 | 041106001001 | 履带式挖掘机设备进出场及安拆 | 台·次 | 1
小 计
∑人工费
∑材料费
∑机械费
∑管理费
∑利 润
合 计
∑人工费
∑材料费
∑机械费
∑管理费
∑利 润
表-08

## 表-09_工程量清单综合单价分析表
工程量清单综合单价分析表
工程名称：明阳校区排污管改造工程 | [7 empty] | 第1页 共2页
序号 | 项目编码 | 项目名称及项目 特征描述 | 单位 | 工程量 | 综合单价 | 综合单价
[5 empty] | （元） | 人工费 | 材料费 | 机械费 | 管理费 | 利润 | 其中: 暂估价
分部分项工程
土石方工程
1 | 010101003001 | 挖沟槽土方 |  | 1280.00
土壤类别:三类土
挖土深度:2m以内
| C1-0033 | 挖掘机挖沟槽、基坑土方（斗容量1.25）装车 三类土 | 1000 | 1.15200
| C1-0002 | 人工挖一般土方 三类土 | 100 | 1.2800
2 | 010101004001 | 挖基坑土方 |  | 9.50
土壤类别:三类土
挖土深度:2m以内
| C1-0033 | 挖掘机挖沟槽、基坑土方（斗容量1.25）装车 三类土 | 1000 | 0.00855
| C1-0002 | 人工挖一般土方 三类土 | 100 | 0.0095
3 | 040103001001 | 回填方 |  | 1246.40
密实度要求:满足设计要求的合格土源
填方材料品种:符合设计要求
填方来源、运距:利用合格的开挖料，场内取土回填
| C1-0101换 | 沟槽回填机械碾压 振动压路机1t 沟槽回填（槽底宽≤2.8m）土 | 100 | 12.4640
4 | 040103002001 | 余方弃置 |  | 43.10
运距:投标人自行考虑
| C1-0123 | 自卸汽车运土方（运距1km内） 4.5t | 1000 | 0.04310
道路工程
5 | 040203008001 | 块料面层 | ㎡ | 500.00
块料品种、规格:透水砖
表－09
工程量清单综合单价分析表
工程名称：明阳校区排污管改造工程 | [7 empty] | 第2页 共2页
序号 | 项目编码 | 项目名称及项目 特征描述 | 单位 | 工程量 | 综合单价 | 综合单价
[5 empty] | （元） | 人工费 | 材料费 | 机械费 | 管理费 | 利润 | 其中: 暂估价
利用原拆除透水砖及砂垫层
| C2-0159换 | 预制混凝土块料砂垫层 每块面积0.3㎡内 | 100㎡ | 5.0000
管网工程
6 | 040501004001 | 塑料管 | m | 200.00
材质及规格:聚氯乙稀双壁波纹管 dn500
| C5-0122换 | 双壁波纹管敷设（承插式胶圈接口）公称直径（500mm以内） | 100m | 2.0000
7 | 040504001001 | 砌筑排水检查井 | 座 | 5
井规格:Φ700mm
井盖材质、规格:带衬板防臭承重25T盖板
平均井深:2m以内
| C5-0371换 | 砖砌定型井 砌砖圆形雨水检查井 井径(700mm) 管径(≤400mm) 井深(1.3m以内){换:碎石 GD20 商品普通砼 C15[商品砼] 换:碎石 GD20 商品普通砼 C30[商品砼]} | 座 | 5
| 0116 | 拆除工程
8 | 011605001001 | 平面块料拆除 | ㎡ | 500.00
饰面材料种类:透水砖
| 07010092 | 楼地面面层拆除 水泥阶砖、红阶砖 | 100㎡ | 5.0000
单价措施项目
| 041106 | 大型机械、设备进出场及安拆、使用
9 | 041106001001 | 履带式挖掘机设备进出场及安拆 | 台·次 | 1
| C1-0442 | 大型机械场外运输费 履带式挖掘机 1以外 | 台次 | 1
表－09

## 表-11_总价措施项目清单与计价表
总价措施项目清单与计价表
工程名称:明阳校区排污管改造工程 | [5 empty] | 第1页 共1页
序 号 | 项目编码 | 项 目 名 称 | 计 算 基 础 | 费 率(%) 或标准 | 金 额(元) | 备注
一 |  | 市政综合工程(营改增)一般计税法
1 | 桂041201001001 | 安全文明施工费 | ∑分部分项、单价措施(人工费+机械费) | 11.90
2 | 桂041201002001 | 检验试验配合费 |  | 0.50
3 | 桂041201003001 | 雨季施工增加费 |  | 3.00
4 | 桂041201004001 | 工程定位复测费 |  | 0.30
合 计
注：以项计算的总价措施，无“计算基础”和“费率”的数值，可只填“金额”数值，但应在备注栏说明施工方案出处或计算方式。
表-11

## 表-15_规费、增值税计价表
规费、增值税计价表
工程名称:明阳校区排污管改造工程 |  |  |  | 第1页 共1页
序号 | 项目名称 | 计算基础 | 计算费率(%) | 金额(元)
一 | 市政综合工程(营改增)一般计税法
1 | 规费 | 1.1+1.2+1.3
1.1 | 社会保险费 | ∑(分部分项人工费+单价措施人工费) | 29.35
1.1.1 | 养老保险费 |  | 17.22
1.1.2 | 失业保险费 |  | 0.34
1.1.3 | 医疗保险费 |  | 10.25
1.1.4 | 生育保险费 |  | 0.64
1.1.5 | 工伤保险费 |  | 0.90
1.2 | 住房公积金 |  | 1.85
1.3 | 工程排污费 |  | 0.40
2 | 增值税 | Σ（分部分项工程费及单价措施项目费+总价措施项目费+其他项目费+税前项目费+规费） | 9.00
合 计
表-15

## 表-22_承包人提供主要材料和工程设备一览表
承包人提供主要材料和工程设备一览表
(适用于造价信息差额调整法)
工程名称:明阳校区排污管改造工程 | [7 empty] | 编号:
序号 | 名称、规格、型号 | 单位 | 数量 | 风险系数(%) | 基准单价(元) | 投标单价(元) | 确认单价(元) | 价差(元) | 合计差价(元)
1 | 普通硅酸盐水泥 32.5MPa | t | 0.346
2 | 砂(综合) |  | 0.168
3 | 中砂 |  | 1.18
4 | 周转板枋材 |  | 0.005
5 | 水 |  | 30.698
6 | 胶合板模板 1830×915×18 | ㎡ | 0.68
7 | 复合材料井盖(含井座) | 套 | 5
8 | 碎石 GD20 商品普通砼 C15[商品砼] |  | 0.665
9 | 碎石 GD20 商品普通砼 C30[商品砼] |  | 0.15
10 | HDPE（聚乙烯）双壁波纹排水管 dn500 | m | 202
11 | 轻柴油 0# | kg | 564.771
12 | 电 | kW.h | 1.956
13 | 合 计
注:1.此表由招标人填写除“投标单价”栏的内容，投标人在投标时自主确定投标单价。
2.招标人应优先采用工程造价管理机构发布的单价作为基础单价，未发布的，通过市场调查确定其基准单价。
表-22